## Pinbelegung
	Pins	log. Name	Funktion	Typ	Inverter
LED1	1.0	BUTTON_1	Taster 1	Input
	1.1	BUTTON_2	Taster 2	Input
	1.2	BUTTON_3	Taster 3	Input
SW2	1.3	BUTTON_4	Taster 4	Input
	1.4	BUTTON_5	Taster 5	Input		Mitte
	1.5	BUTTON_6	Alarm Aus	Input
LED2	1.6			frei
	1.7	PWd1	ist Netzspannung da	Input
	2.0	BCD1	BCD Anzeige Bit 1	Output
	2.1	BCD2	BCD Anzeige Bit 2	Output
	2.2	BCD3	BCD Anzeige Bit 3	Output
	2.3	BCD4	BCD Anzeige Bit 4	Output
	2.4	DIG1	Ansteuerung Ziffer 1	Output	x
	2.5	DIG2	Ansteuerung Ziffer 2	Output	x
	2.6	DIG3	Ansteuerung Ziffer 3	Output	x
	2.7	DIG4	Ansteuerung Ziffer 4	Output	x
	3.0			frei				DP
	3.1			frei				dunkel
	3.2			frei				Alarm
	3.3	TXD	ser R	ser
	3.4	RXD	ser T	ser
	3.5			frei
	3.6			frei
	3.7			frei			Belegung Frontplattenverbinder
	4.0	TURNON_OPA	schalte Verstärker zu	Output	x		5V0	1	2	5V0
	4.1	TURNON_RELAY	schalte Relais zur Batt.messung	Output			3V3	3	4	3V3
	4.2			frei			BCD1	5	6	BCD2
	4.3			frei			BCD3	7	8	BCD4
	4.4	PM_TXD	progr T	Programmer			P2.4	9	10	P2.5
	4.5	PM_RXD	progr R	Programmer			P2.6	11	12	P2.7
	4.6			frei			DIG1	13	14	DIG2
	4.7			frei			DIG3	15	16	DIG4
	5.0			frei			DARK	17	18	AL1
	5.1			frei			LED_Osci_Fault	19	20	LED_SEC
	5.2	XT2IN	Quarz 2 IN	Crystal				21	22
	5.3	XT2OUT	Quarz 2 OUT	Crystal				23	24	LED_DP
	5.4	XIN	Quarz1 IN	Crystal			GND	25	26	GND
	5.5	XOUT	Quarz 1 OUT	Crystal			BUTTON_1	27	28	BUTTON_4
	5.6			frei			BUTTON_2	29	30	BUTTON_5
	5.7			frei			BUTTON_3	31	32	BUTTON_6
	6.0	U_BAT	Batterie	analog			BUTTON_4	33	34	BUTTON_7
	6.1	U_TEMP	Temperatur	analog
	6.2	U_LIGTH	Licht	analog
	6.3			frei
	6.4			frei
	6.5			frei
	6.6			frei
	6.7			frei		for future use
	7.0	DARK	Dunkeltastung	Output		LED_SEG_A	7 Segment A
	7.1	AL1	Alarm Piezo	Output		LED_SEG_B	7 Segment B
	7.2	LED_Osci_Fault	der 4MHz Oszi. Schwingt nicht	Output		LED_SEG_C	7 Segment C
	7.3	LED_SEC	LED Sekunden	Output		LED_SEG_D	7 Segment D
	7.4	LED_MINUS	Minuszeichen	Output		LED_SEG_E	7 Segment E
	7.5			frei		LED_SEG_F	7 Segment F
	7.6			frei		LED_SEG_G	7 Segment G
	7.7	LED_DP	Dezimalpunkt des Diplays	Output
	8.0			frei
	8.1			frei
	8.2			frei		25

## Menueaufbau
		SW 2 / Alarm

	SW 3 / Backward		SW 4 / Forward

		SW 1 / Mode

Taste	Grundmenue			Uhrzeit einstellen
	kurz	lang		kurz
Mode		Uhrzeit einstellen		Zahl herunter zählen
Alarm	Alarmzeit anzeigen	Alarm einstellen		Zahl herauf zählen
Backward	nächste Anzeige			nächste Stelle
Formward	vorherige Anzeige			vorherige Stelle