## Pinbelegung
	Projekt 1

	Pins	log. Name	Funktion	Typ		Pins	log. Name	Funktion	Typ
Prozessor	1.0	SW1	Taster 1	Input	LED1	1.0	BUTTON_1	Taster 1	Input
	1.1	BRXD	ser R	ser		1.1	BUTTON_2	Taster 2	Input
	1.2	BTXD	ser T	ser		1.2	BUTTON_3	Taster 3	Input
	1.3	SW2	Taster 2	Input	SW2	1.3	BUTTON_4	Taster 4	Input
	1.4	SW3	Taster 3	Input		1.4	BUTTON_5	Taster 5	Input	Mitte
	1.5	SW4	Taster 4	Input		1.5	BUTTON_6	Alarm Aus	Input
	1.6	Temp	Temperatur	analog	LED2	1.6			frei
	1.7	PWa2	Höhe Batterie	analog		1.7	PWd1	ist Netzspannung da	Input
	2.0	D_ser		Output		2.0	BCD1	BCD Anzeige Bit 1	Output
	2.1	T_ser		Output		2.1	BCD2	BCD Anzeige Bit 2	Output
	2.2	Ü_ser		Output		2.2	BCD3	BCD Anzeige Bit 3	Output
	2.3	dark	Dunkeltastung	Output	dark	2.3	BCD4	BCD Anzeige Bit 4	Output
	2.4	AL1	Alarm	Output		2.4	DIG1	Ansteuerung Ziffer 1	Output
	2.5	PWd1	ist Netzspannung da	Input		2.5	DIG2	Ansteuerung Ziffer 2	Output
	2.6					2.6	DIG3	Ansteuerung Ziffer 3	Output
	2.7					2.7	DIG4	Ansteuerung Ziffer 4	Output
						3.0			frei			DP
Schieberegister	1.0	BCD1				3.1			frei			dunkel
	1.1	BCD2				3.2			frei			Alarm
	1.2	BCD3				3.3	TXD	ser R	ser
	1.3	BCD4				3.4	RXD	ser T	ser
	1.4	DP				3.5			frei
	1.5	secP				3.6			frei
	1.6					3.7			frei		Belegung Frontplattenverbinder
	1.7					4.0	TURNON_OPA	schalte Verstärker zu	Output		5V0	1	2	5V0
	2.0					4.1	TURNON_RELAY	schalte Relaise zur Batt.messung	Output		3V3	3	4	3V3
	2.1					4.2			frei		BCD1	5	6	DARK
	2.2					4.3			frei		BCD2	7	8	AL1
	2.3					4.4	PM_TXD	progr T	Programmer		BCD3	9	10	LED_Osci_Fault
	2.4					4.5	PM_RXD	progr R	Programmer		BCD4	11	12	LED_SEC
	2.5					4.6			frei		DIG1	13	14
	2.6					4.7			frei		DIG2	15	16
	2.7					5.0			frei		DIG3	17	18
						5.1			frei		DIG4	19	20	LED_DP
						5.2	XT2IN	Quarz 2 IN	Crystal			21	22
						5.3	XT2OUT	Quarz 2 OUT	Crystal			23	24
						5.4	XIN	Quarz1 IN	Crystal		BUTTON_1	25	26	BUTTON_4
						5.5	XOUT	Quarz 1 OUT	Crystal		BUTTON_2	27	28	BUTTON_5
						5.6			frei		BUTTON_3	29	30	BUTTON_6
						5.7			frei			31	32
						6.0	U_BAT	Batterie	analog
						6.1	U_TEMP	Temperatur	analog
						6.2	U_LIGTH	Licht	analog
						6.3			frei
						6.4			frei
						6.5			frei
						6.6			frei
						6.7			frei	for future use
						7.0	DARK	Dunkeltastung	Output	LED_SEG_A	7 Segment A
						7.1	AL1	Alarm Piezo	Output	LED_SEG_B	7 Segment B
						7.2	LED_Osci_Fault	der 4MHz Oszi. Schwingt nicht	Output	LED_SEG_C	7 Segment C
						7.3	LED_SEC	LED Sekunden	Output	LED_SEG_D	7 Segment D
						7.4			frei	LED_SEG_E	7 Segment E
						7.5			frei	LED_SEG_F	7 Segment F
						7.6			frei	LED_SEG_G	7 Segment G
						7.7	LED_DP	Dezimalpunkt des Diplays	Output
						8.0			frei
						8.1			frei
						8.2			frei	26

## Menueaufbau
		SW 2 / Alarm

	SW 3 / Backward		SW 4 / Forward

		SW 1 / Mode

Taste	Grundmenue			Uhrzeit einstellen
	kurz	lang		kurz
Mode		Uhrzeit einstellen		Zahl herunter zählen
Alarm	Alarmzeit anzeigen	Alarm einstellen		Zahl herauf zählen
Backward	nächste Anzeige			nächste Stelle
Formward	vorherige Anzeige			vorherige Stelle