## Pinbelegung
	Pins	log. Name	Funktion	Typ	Inverter
LED1	1.0	BUTTON_1	Taster 1	Input
	1.1	BUTTON_2	Taster 2	Input
	1.2	BUTTON_3	Taster 3	Input
SW2	1.3	BUTTON_4	Taster 4	Input
	1.4	BUTTON_5	Taster 5	Input		Mitte
	1.5	BUTTON_6	Alarm Aus	Input
LED2	1.6			frei
	1.7	PWd1	ist Netzspannung da	Input
	2.0	BCD1	BCD Anzeige Bit 1	Output
	2.1	BCD2	BCD Anzeige Bit 2	Output
	2.2	BCD3	BCD Anzeige Bit 3	Output
	2.3	BCD4	BCD Anzeige Bit 4	Output
	2.4	DIG1	Ansteuerung Ziffer 1	Output	x
	2.5	DIG2	Ansteuerung Ziffer 2	Output	x
	2.6	DIG3	Ansteuerung Ziffer 3	Output	x
	2.7	DIG4	Ansteuerung Ziffer 4	Output	x
	3.0			frei				DP
	3.1			frei				dunkel
	3.2			frei				Alarm
	3.3	TXD	ser R	ser
	3.4	RXD	ser T	ser
	3.5			frei
	3.6			frei
	3.7			frei			Belegung Frontplattenverbinder
	4.0	TURNON_OPA	schalte Verstärker zu	Output	x		5V0	1	2	5V0
	4.1	TURNON_RELAY	schalte Relais zur Batt.messung	Output			BCD1	3	4	BCD2
	4.2	AL1	Alarm Piezo	Output			BCD3	5	6	BCD4
	4.3			frei			P2.4	7	8	P2.5
	4.4	PM_TXD	progr T	Programmer			P2.6	9	10	P2.7
	4.5	PM_RXD	progr R	Programmer			DIG1	11	12	DIG2
	4.6			frei			DIG3	13	14	DIG4
	4.7			frei			DARK	15	16	LED_Osci_Fault
	5.0			frei			LED_SEC	17	18	LED_MINUS
	5.1			frei			P7.4	19	20	P7.5
	5.2	XT2IN	Quarz 2 IN	Crystal			P7.6	21	22	LED_DP
	5.3	XT2OUT	Quarz 2 OUT	Crystal			3V3	23	24	GND_analog
	5.4	XIN	Quarz1 IN	Crystal			GND	25	26	GND
	5.5	XOUT	Quarz 1 OUT	Crystal			BUTTON_1	27	28	BUTTON_4
	5.6			frei			BUTTON_2	29	30	BUTTON_5
	5.7			frei			BUTTON_3	31	32	BUTTON_6
	6.0	U_BAT	Batterie	analog			BUTTON_4	33	34	P6.4
	6.1	U_TEMP	Temperatur	analog
	6.2	U_LIGTH	Licht	analog
	6.3			frei
	6.4	U_Front	for future use	frei
	6.5			frei
	6.6			frei
	6.7			frei		for future use
	7.0	DARK	Dunkeltastung	Output		LED_SEG_A	7 Segment A
	7.1	LED_Osci_Fault	der 4MHz Oszi. Schwingt nicht	Output		LED_SEG_B	7 Segment B
	7.2	LED_SEC	LED Sekunden	Output		LED_SEG_C	7 Segment C
	7.3	LED_MINUS	Minuszeichen	Output		LED_SEG_D	7 Segment D
	7.4			frei		LED_SEG_E	7 Segment E
	7.5			frei		LED_SEG_F	7 Segment F
	7.6			frei		LED_SEG_G	7 Segment G
	7.7	LED_DP	Dezimalpunkt des Diplays	Output
	8.0			frei
	8.1			frei
	8.2			frei		25

## Menueaufbau
		SW 2 / Alarm

	SW 3 / Backward		SW 4 / Forward

		SW 1 / Mode

Taste	Grundmenue			Uhrzeit einstellen
	kurz	lang		kurz
Mode		Uhrzeit einstellen		Zahl herunter zählen
Alarm	Alarmzeit anzeigen	Alarm einstellen		Zahl herauf zählen
Backward	nächste Anzeige			nächste Stelle
Formward	vorherige Anzeige			vorherige Stelle