## Pinbelegung
	Pins	log. Name	Funktion	Typ	Inverter	assignment Rev.1.0
LED1	1.0	BUTTON_1	Taster 1	Input		BUTTON_1
	1.1	BUTTON_2	Taster 2	Input		BUTTON_5
	1.2	BUTTON_3	Taster 3	Input		BUTTON_2
SW2	1.3	BUTTON_4	Taster 4	Input		BUTTON_6
	1.4	BUTTON_5	Taster 5	Input		BUTTON_3	Mitte
	1.5	BUTTON_6	Alarm Aus	Input
LED2	1.6	PWd1	ist Netzspannung da	Input		BUTTON_4
	1.7	CTS	progr C	Programmer
	2.0	BCD1	BCD Anzeige Bit 1	Output
	2.1	BCD2	BCD Anzeige Bit 2	Output
	2.2	BCD3	BCD Anzeige Bit 3	Output
	2.3	BCD4	BCD Anzeige Bit 4	Output
	2.4	DIG1	Ansteuerung Ziffer 1	Output	x
	2.5	DIG2	Ansteuerung Ziffer 2	Output	x
	2.6	DIG3	Ansteuerung Ziffer 3	Output	x
	2.7	DIG4	Ansteuerung Ziffer 4	Output	x
	3.0			frei					DP
	3.1			frei					dunkel
	3.2			frei					Alarm
	3.3	TXD	ser R	ser
	3.4	RXD	ser T	ser
	3.5			frei
	3.6			frei
	3.7			frei				Belegung Frontplattenverbinder
	4.0	TURNON_OPA	schalte Verstärker zu	Output	x			5V0	1	2	5V0
	4.1	TURNON_RELAY	schalte Relais zur Batt.messung	Output				BCD1	3	4	BCD2
	4.2	AL1	Alarm Piezo	Output				BCD3	5	6	BCD4
	4.3			frei				P2.4	7	8	P2.5
	4.4	PM_TXD	progr T	Programmer				P2.6	9	10	P2.7
	4.5	PM_RXD	progr R	Programmer				DIG1	11	12	DIG2
	4.6			frei				DIG3	13	14	DIG4
	4.7			frei				DARK	15	16	LED_Osci_Fault
	5.0			frei				LED_SEC	17	18	LED_MINUS
	5.1			frei				P7.4	19	20	P7.5
	5.2	XT2IN	Quarz 2 IN	Crystal				P7.6	21	22	LED_DP
	5.3	XT2OUT	Quarz 2 OUT	Crystal				3V3	23	24	GND_analog
	5.4	XIN	Quarz1 IN	Crystal				GND	25	26	GND
	5.5	XOUT	Quarz 1 OUT	Crystal				BUTTON_1	27	28	BUTTON_5
	5.6			frei				BUTTON_2	29	30	BUTTON_6
	5.7			frei				BUTTON_3	31	32	BUTTON_7
	6.0	U_BAT	Batterie	analog				BUTTON_4	33	34	P6.4
	6.1	U_TEMP	Temperatur	analog
	6.2	U_LIGTH	Licht	analog
	6.3			frei
	6.4	U_Front	for future use	frei
	6.5			frei
	6.6			frei
	6.7			frei			for future use
	7.0	DARK	Dunkeltastung	Output			LED_SEG_A	7 Segment A
	7.1	LED_Osci_Fault	der 4MHz Oszi. Schwingt nicht	Output			LED_SEG_B	7 Segment B
	7.2	LED_SEC	LED Sekunden	Output			LED_SEG_C	7 Segment C
	7.3	LED_MINUS	Minuszeichen	Output			LED_SEG_D	7 Segment D
	7.4			frei			LED_SEG_E	7 Segment E
	7.5			frei			LED_SEG_F	7 Segment F
	7.6			frei			LED_SEG_G	7 Segment G
	7.7	LED_DP	Dezimalpunkt des Diplays	Output
	8.0			frei
	8.1			frei
	8.2			frei			24

## Menueaufbau
		SW 2 / Alarm

	SW 3 / Backward		SW 4 / Forward

		SW 1 / Mode

Taste	Grundmenue			Uhrzeit einstellen
	kurz	lang		kurz
Mode		Uhrzeit einstellen		Zahl herunter zählen
Alarm	Alarmzeit anzeigen	Alarm einstellen		Zahl herauf zählen
Backward	nächste Anzeige			nächste Stelle
Formward	vorherige Anzeige			vorherige Stelle